## 劳务分包
劳务分包控制价
工程名称：280m排土场至X705县道公路修复工程
序号 | 项目编码 | 项目名称 | 项目特征描述 | 计量单位 | 工程量
[6 empty] | 不含税单价 | 合计 | 备注
整个项目
灌缝处理
1 | 040601029001 | 灌缝处理 | 1.材料品种:沥青 2.处理部位:伸缩缝及裂缝等 3、根据裂缝情况，清理、切割综合考虑 | m | 9800 |  |  | 沥青灌封胶甲供，其余包工包料
交通疏导
2 | 040202011001 | 碎石 | 1.石料规格:4cm-6cm 2.厚度:20cm | m2 | 280 |  |  | 碎石甲供，其余包工包料
3 | 041001003001 | 拆除基层 | 1.材质:碎石 2.厚度:20cm | m2 | 280 |  |  | 包工包料
混凝土路面修复
4 | 040203007001 | 水泥混凝土 | 1.混凝土强度等级:C45 2.厚度:22cm 3、零星修补 | m2 | 243 |  |  | 混凝土甲供，其余包工包料
5 | 040901008001 | 植筋 | 1.材料种类:螺纹钢 2.材料规格:12mm 3.植入深度:40cm | 根 | 1000 |  |  | 钢筋甲供，其余包工包料
6 | 040901003001 | 钢筋网片 | 1.钢筋种类:圆钢 2.钢筋规格:8mm | t | 1.5 |  |  | 钢筋甲供，其余包工包料
沥青路面修复
7 | 040203004001 | 封层 | 1.材料品种:乳化沥青 | m2 | 60 |  |  | 包工包料
8 | 040203003001 | 粘层 | 1.材料品种:石油沥青 2.喷油量:0.24kg/m2 | m2 | 60 |  |  | 包工包料
9 | 040203006001 | 沥青混凝土 | 1.沥青混凝土种类:中粒式 2.厚度:9cm | m2 | 60 |  |  | 包工包料
场地硬化
10 | 041001003002 | 拆除基层 | 1.材质:碎石 2.厚度:20cm | m2 | 140 |  |  | 包工包料
11 | 040202001001 | 路床(槽）整形 | 1.范围:拆除部分 | m2 | 140 |  |  | 包工包料
12 | 040203007002 | 水泥混凝土 | 1.混凝土强度等级:C35 2.厚度:35cm | m2 | 140 |  |  | 混凝土甲供，其余包工包料
13 | 040402017001 | 伸缝 | 1.材料品种、规格:沥青木板 | m | 10 |  |  | 包工包料
14 | 040402018001 | 缩缝 | 1.规格:缝深35cm | m | 10 |  |  | 包工包料
15 |  | 措施费 |  | 项 | 1
不含税总价
税金
含税总价