## 劳务分包
迎宾路公寓后院装修工程劳务分包报价清单
工程名称：迎宾路公寓后院装修工程
序号 | 项目编码 | 项目名称 | 项目特征描述 | 计量单位 | 工程量 | 金额（元）
[6 empty] | 不含税综合单价 | 小计 | 备注
围墙
拆除工程
1 | 011601001001 | 砖砌体拆除 | 1.拆除实心砖墙 尺寸规格：13.6米长、2米高、0.24米厚 2.人工搬运垃圾 3.机械车清运垃圾 | m3 | 6.53 |  |  | 包工包料
2 | 011604002001 | 立面抹灰层拆除 | 1.拆除立面抹灰层 尺寸规格：13.6米长、1.3米均高 2.人工搬运垃圾 3.机械车清运垃圾 | m2 | 17.68 |  |  | 包工包料
3 | 011605001001 | 平面块料拆除 | 1.拆除平面块料、水泥砂浆 2.人工搬运垃圾 3.机械车清运垃圾 | m2 | 28.8 |  |  | 包工包料
4 | 04B001 | 拆除泳池 | 1.拆除泳池（含泳池立面砖） 2.人工搬运垃圾 3.机械车清运垃圾 | 座 | 1 |  |  | 包工包料
5 | 04B002 | 砍树、清树根 | 1.人工砍树、清理树根 2.人工搬运垃圾 3.机械车清运垃圾 | 株 | 2 |  |  | 包工包料
6 | 031001006001 | 塑料管 | 1.排水管道 室外塑料排水管(粘接) 公称外径75mm以内 | m | 16 |  |  | 包工包料
7 | 031001006002 | 塑料管 | 1.给排水管道 室外塑料给水管(粘接) 公称外径32mm以内 | m | 20 |  |  | 包工包料
新建围墙及附属
8 | 010401003001 | 实心砖墙 | 1.砌筑实心砖墙 尺寸规格：13.6米长、2米高、0.18米厚 2.活动脚手架 | m3 | 4.9 |  |  | 包工包料
9 | 011201001001 | 墙面一般抹灰 | 1.墙面抹灰 2.活动脚手架 | m2 | 72.08 |  |  | 包工包料
10 | 011102003001 | 块料楼地面 | 1.块料地面 铺贴地铺石 | m2 | 28.8 |  |  | 包工包料
11 | 琼050201004001 | 树池围牙、盖板 | 1.树池 尺寸规格：1米*1米 | m | 4 |  |  | 包工包料
12 | 011406001001 | 抹灰面油漆 | 1.抹灰面油漆 2.活动脚手架 | m2 | 72.08 |  |  | 包工包料
13 | 010807005001 | 金属格栅窗 | 1.金属格栅窗 尺寸规格：0.64米*1.75米 | m2 | 1.12
14 | 011707004001 | 二次搬运 | 1.通道窄小、二次搬运材料 | 项 | 1
院子铺砖
拆除工程
15 | 011605001002 | 平面块料拆除 | 1.拆除平面块料、水泥砂浆 2.人工搬运垃圾 3.机械车清运垃圾 | m2 | 152.67
新建院子地砖及附属
16 | 011102003002 | 块料楼地面 | 1.块料地面 铺贴地铺石 | m2 | 152.67
17 | 011101001001 | 水泥砂浆楼地面 | 1.回填土 2.水泥砂浆找平 | m2 | 2.97
18 | 琼050201004002 | 树池围牙、盖板 | 1.树池 尺寸规格：1米*1米 | m | 12
19 | 010401003002 | 实心砖墙 | 1.砌筑实心砖墙 | m3 | 0.98
20 | 011201001002 | 墙面一般抹灰 | 1.墙面抹灰 | m2 | 16.28
21 | 040402016001 | 沟道盖板 | 1.沟道盖板 | m | 18.8
22 | 011201002001 | 墙面装饰抹灰 | 1.水泥油赶光墙面 | m2 | 15.55 |  |  | 包工包料
23 | 011707004002 | 二次搬运 | 1.通道窄小、二次搬运材料 | 项 | 1 |  |  | 包工包料
不含税总价
税金（3%）
含税总价