## 劳务分包
停车场扩建及新能源充电桩配套项目劳务分包报价清单
工程名称：停车场扩建及新能源充电桩配套项目
序号 | 项目编码 | 项目名称 | 项目特征描述 | 计量单位 | 工程量 | 金额（元）
[6 empty] | 不含税单价 | 合计 | 备注
| 一 | 场地平整
1 | 040701001001 | 场地平整 | 1.部位:充电桩停车场地 2.压实度:按规范要求压实 | m2 | 1257.8 |  |  | 包工包料
2 | 040103002001 | 余方弃置 | 1.废弃料品种:垃圾及多余土方 2.运距:1km | m3 | 377.34 |  |  | 包工包料
3 | 040202015001 | 水泥稳定碎(砾）石 | 1.不含材料费（甲供材料） 2.厚度:15cm | m2 | 1257.8 |  |  | 包工包料
4 | 040204002001 | 人行道块料铺设 | 1.块料品种、规格:400x200x30 八字砖 2.基础、垫层：材料品种、厚度:10厚水泥砂浆垫层 | m2 | 60.45 |  |  | 包工包料
5 | 03B001 | 甲供材料运输费用 | 1.甲供材料的砂、碎石运输费 2.碎石量：148.48m3 每方砂约2.2吨 | t | 326.66 |  |  | 包工包料
| 二 | 电力电缆及充电桩
6 | 040101002002 | 挖沟槽土方 | 1.土壤类别:一二类土 2.挖土深度:1m | m3 | 285.72 |  |  | 包工包料
7 | 040103001003 | 回填方 | 1.密实度要求:按规范要求压实90%以上 2.填方材料品种:原土 | m3 | 186.4 |  |  | 包工包料
8 | 040103001004 | 回填方 | 1.密实度要求:按规范要求压实90%以上 2.填方材料品种:回填砂 3.甲供材料 | m3 | 99.32 |  |  | 包工包料
9 | 040103002002 | 余方弃置 | 1.废弃料品种:垃圾及多余土方 2.运距:1km | m3 | 99.32 |  |  | 包工包料
10 | 030408001001 | 电力电缆 | 1.名称:高压电缆 2.规格:YJV22-8.7/15KV-3X120 3.材质：铜芯 | m | 135 |  |  | 电缆甲供，其余包工包料
11 | 030408001005 | 电力电缆 | 1.名称:低压电缆 2.规格:YJV22-0.6/1KV-4x95+1x50 3.材质：铜芯 | m | 78 |  |  | 电缆甲供，其余包工包料
12 | 030408001006 | 电力电缆 | 1.名称:低压电缆 2.规格:YJV22-0.6/1KV-4x10mm2 3.材质：铜芯 | m | 210 |  |  | 电缆甲供，其余包工包料
13 | 030408001007 | 电力电缆 | 1.名称:低压电缆 2.规格:YJV22-0.6/1KV-3x1.5mm2 3.材质：铜芯 | m | 245 |  |  | 电缆甲供，其余包工包料
14 | 030408001008 | 电力电缆 | 1.名称:低压电缆 2.规格:YJV22-0.6/1KV-3x4mm2 3.材质：铜芯 (门禁系统） | m | 30 |  |  | 电缆甲供，其余包工包料
15 | 031103008001 | 光缆 | 1.规格、型号:24芯 2.敷设方式：暗铺 | m | 500 |  |  | 光缆甲供，其余包工包料
16 | 030401002002 | 变压器 | 1.名称:630箱变混凝土基础 2.含钢筋模板 4.箱变安装调试 | 台 | 1 |  |  | 箱变甲供，，其余包工包料
17 | 030411001004 | 配管 | 1.名称:钢套管 2.材质:镀锌钢管 3.规格:dn100 | m | 145 |  |  | 包工包料
18 | 030411001005 | 配管 | 1.名称:钢套管 2.材质:镀锌钢管 3.规格:dn32 | m | 210 |  |  | 包工包料
19 | 030411001006 | 配管 | 1.名称:钢套管 2.材质:镀锌钢管 3.规格:dn65 | m | 78 |  |  | 包工包料
20 | 030411001007 | 配管 | 1.名称:pvc套管 2.材质:pvc 3.规格:dn25 | m | 275 |  |  | 包工包料
21 | 040305001003 | 垫层 | 1.材料品种、规格:碎石垫层 2.厚度:10cm | m3 | 0.56 |  |  | 包工包料
22 | 010501003003 | 独立基础 | 1.混凝土种类:现浇混凝土 2.混凝土强度等级:C25 3.模版制作安装 | m3 | 1.2 |  |  | 包工包料
23 | 040601017001 | 其他现浇混凝土构件 | 1.构件名称、规格:混凝土包封电缆 2.混凝土强度等级:C25 | m3 | 3.64 |  |  | 包工包料
24 | 010515001001 | 现浇构件钢筋 | 1.钢筋种类、规格:∅12、∅10 | t | 0.29 |  |  | 包工包料
25 | 030409002001 | 接地母线 | 1.名称:接地母线 2.材质:镀锌扁钢 3.规格:50x5 4.安装部位:箱变基础及充电桩基础 | m | 19.74 |  |  | 包工包料
26 | 030409001001 | 接地极 | 1.名称:接地极 2.材质:镀锌扁钢 3.规格:40x4 | 根 | 52 |  |  | 包工包料
27 | 081103004001 | 充电桩 | 1.名称:充电桩 2.型号:双枪快充机 | 个 | 4 |  |  | 充电桩甲供，其余包工包料
28 | 081103004002 | 充电桩 | 1.名称:充电桩 2.型号:单枪慢充机 | 个 | 6 |  |  | 充电桩甲供，其余包工包料
29 | 030408006001 | 电力电缆头 | 1.名称:电缆头 2.型号:3x70 | 个 | 2 |  |  | 包工包料
30 | 040802001001 | 电杆组立 | 1.名称:12米电杆 2.规格:dn190 3.材质:混凝土 | 根 | 1 |  |  | 包工包料
31 | 040802003001 | 导线架设 | 1.名称:架空电缆 2.规格:JKLYJ-10/120绝缘导线 | m | 15 |  |  | 包工包料
32 | 030414009001 | 避雷器 | 1.名称：避雷器 2.电压等级(kV):10kv | 组 | 1 |  |  | 避雷器甲供，其余包工包料
33 | 080902007001 | 高压计量器 | 1.名称:高压计量器 2.规格:CT30/630A-8.75/15KV | 台 | 1 |  |  | 电网报装，根据实际情况收费
34 | 030402006001 | 隔离开关 | 1.名称:630隔离开关 | 组 | 1 |  |  | 隔离开关甲供，其余包工包料
35 | 030402002001 | 真空断路器 | 1.名称:630智能断路器 | 台 | 1 |  |  | 真空断路器甲供，其余包工包料
36 | 030901013002 | 灭火器 | 1.手提式灭火器8kg每组2套 | 组 | 5
37 | 030507008001 | 监控摄像设备 | 1.名称:监控摄像 | 台 | 10 |  |  | 包工包料
38 | 011406001001 | 抹灰面油漆 | 1.基层类型:独立基础 2.腻子种类:外墙腻子 3.刮腻子遍数:2遍 4.油漆品种、刷漆遍数:3遍红黑色油漆 5.部位:充电桩基础 | m2 | 4.4 |  |  | 包工包料
| 三 | 其他部分
39 | 050102001001 | 栽植乔木 | 1.移栽小叶榄仁 2.胸径：15-20cm 3.柱高：4.5m 4.养护期：3个月 | 株 | 3 |  |  | 包工包料
40 | 011609002001 | 金属网栏拆除 | 1.拆除围网: 2.保留立柱: | m2 | 120 |  |  | 包工包料
41 | 010607004002 | 金属网栏（移装） | 1.立柱：63钢管 2.横杆：32横杆 1.利用拆除的围网 2.金属围网 | m2 | 120 |  |  | 包工包料
42 | 010501003002 | 独立基础 | 1.混凝土种类:现浇混凝土 2.混凝土强度等级:C30 3.模版制作安装 | m3 | 3.7 |  |  | 包工包料
43 | 040305001001 | 垫层 | 1.材料品种、规格:碎石垫层 2.厚度:10cm | m3 | 0.88 |  |  | 包工包料
44 | 030507005001 | 出入口目标识别设备 | 1.名称:自动门杆 | 套 | 2 |  |  | 包工包料
45 | 040204004001 | 安砌侧(平、缘）石 | 1.材料品种、规格:1000x350x200 2.基础、垫层：材料品种、厚度:混凝土垫层 | m | 145.9 |  |  | 包工包料
46 | 060212025001 | 回填土 | 1.土质要求:种植土 | m3 | 108.18 |  |  | 包工包料
47 | 050102002001 | 栽植灌木 | 1.种类:三角梅球 2.H:1.2-1.6M 3.养护期限：3个月 | 株 | 48 |  |  | 包工包料
48 | 050102008001 | 栽植花卉 | 1.花卉种类:大叶龙船花 2.株高或蓬径:H:0.6-0.8M 3.单位面积株数:36株/m2 4.养护期:3个月 | m2 | 216.36 |  |  | 包工包料
49 | 03B002 | 吊装集装箱 | 1.原有集装箱移位（2个） | 项 | 1 |  |  | 包工包料
50 | 040805003001 | 高杆照明灯 | 1.10米高广场灯 | 套 | 1 |  |  | 包工包料
51 | 03B003 | 定制发光广告牌 | 1.名称:大型广告牌 2.尺寸:5000x2000x30 | 个 | 1 |  |  | 包工包料 | 建议明确图纸
52 | 03B004 | 定制发光广告牌 | 1.名称:小型广告牌 2.尺寸:2000x2000x30 | 个 | 1 |  |  | 包工包料 | 建议明确图纸
| 四 | 路口硬化
53 | 040202001001 | 路床(槽）整形 | 1.部位:路口 | m2 | 164 |  |  | 包工包料
54 | 040203007001 | 水泥混凝土 | 1.混凝土强度等级:C30 2.厚度:20厚 3.保护措施：塑料膜养护 4刻防滑条 | m2 | 164 |  |  | 包工包料
不含税总价
税金（9%）
含税总价