## Sheet1
海南海钢集团有限公司户外LED大屏模组更换项目技术参数响应情况说明
序号 | 品牌型号 | 项目名称 | 参数及指标 | 是否响应参数及指标要求 | 实际参数及指标
1 |  | 像素点间距 | ≤4mm | 是或否
2 |  | 单元板分辨率 | ≥3200 Dots
3 |  | 刷新率 | ≥4200Hz
4 |  | 像素构成 | 1R、1G、1B
5 |  | 维护方式 | 前后双向维护
6 |  | 封装方式 | SMD表贴三合一，铜线封装
7 |  | 白平衡亮度 | 0-6500cd/㎡可调，亮度调节：0-100%亮度可调，256级手动/自动调节，屏幕亮度具有随环境照度的变化任意调整功能，亮度均匀性≥99%
8 |  | 色温 | 800K-20000K可调；白平衡状态下色温在6500K±5%；色温为6500K时，100%75%50%25%档电平白场调节色温误差≤100K
9 |  | 视角 | 水平视角≥172°，垂直视角≥172°
10 |  | 对比度 | ≥10000：1
11 |  | 防护性能 | 具有防静电、防电磁干扰、防腐蚀、防霉菌、防虫、防潮等功能；具有电源过压、过流、断电保护、分布上电措施、防护等级达到IP65
承诺： 技术参数一经响应，需在合同中注明，并与实际供货的型号参数保持一致。如因实际供货型号参数不一致造成的一切损失由报价单位负责。
报价单位（盖章）： 日期： 年 月 日