## 劳务分包-电气工程
（招-表4）
石碌矿山公园博览园B区工程劳务分包清单与计价表
工程名称：电气工程
序号 | 项目编码 | 项目名称 | 项目特征描述 | 计量单位 | 工程量 | 金额（元） |  | 备注
[6 empty] | 综合单价 | 合价
整个项目
1 | 040101002001 | 挖沟槽土方 | 1.土壤类别:一、二类土 2.挖土方式:人机配合开挖 不装车 3.挖土深度:深≤2m 4.包工包料 | m3 | 71.21
2 | 040103001001 | 回填方 | 1.填方材料品种:回填原土 2.包工包料 | m3 | 67.47
3 | 040303002001 | 混凝土基础 | 1.混凝土强度等级:C20混凝土 2.包工包料 | m3 | 3.74
4 | 041102002001 | 基础模板 | 1.构件类型:混凝土基础 模板 2.包工包料 | m2 | 25.92
5 | 040901001001 | 现浇构件钢筋 | 1.钢筋种类:圆钢 2.钢筋规格:直径6mm 3.包工包料 | t | 0.034
6 | 040801010001 | 落地式配电箱 | 1.名称:照明配电箱 2.型号:IP65 3.规格:详配电箱系统图 4.基础形式、材质、规格:C10素混凝土现浇，上下均配φ16@200钢筋网5.配电箱甲供，其余所有工料机全部由劳务分包人自行负责 | 台 | 1
7 | 040807002001 | 供电系统调试 | 1.名称:输配电装置系统调试 1kv以下交流供电 2.包工包料 | 系统 | 1
8 | 040804001001 | 配管 | 1.名称:电气配管 2.材质:SC 3.规格:DN50 4.配置形式:埋地敷设 5.包工包料 | m | 50
9 | 040804001002 | 配管 | 1.名称:电气配管 2.材质:PVC 3.规格:DN25 4.配置形式:埋地敷设 5.包工包料 | m | 226.32
10 | 040803001001 | 电缆 | 1.名称:电力电缆 2.型号:WDZ-YJV-5x6 3.材质:铜芯 4.敷设方式、部位:管内敷设5.包工包料 | m | 50
11 | 040803001002 | 电缆 | 1.名称:电力电缆 2.型号:YJV-3x4 3.材质:铜芯 4.敷设方式、部位:管内敷设 5.包工包料 | m | 226.32
12 | 040805004001 | 庭院灯 | 1.名称:庭院灯 40W,LED,IP65,3500K H=4.0m 2.灯具甲供，其余所有工料机全部由劳务分包人自行负责 | 套 | 16
13 | 030412004001 | 插泥射树灯 | 1.名称:插泥射树灯 12W,LED,IP67,3500K 2.灯具甲供，其余所有工料机全部由劳务分包人自行负责 | 套 | 4
14 | 040806001001 | 接地极 | 1.名称:接地极 2.材质:角钢 3.规格:50*50*5 L=2500mm 4.土质:普通土 5.包工包料 | 根 | 16
15 | 040806002001 | 接地母线 | 1.名称:接地母线 2.材质:扁钢 3.规格:-40*4 4.包工包料 | m | 16
16 | 040807003001 | 接地装置调试 | 1.名称:接地系统测试 单根金属杆路灯接地极电阻测试基 2.包工包料 | 组 | 16
17 | 040205001001 | 人（手)孔井 | 1.规格尺寸:砖砌手孔井 600x600x1000（H） 2.砌筑材料品种、规格、强度等级:MU10机砖 3.砂浆强度等级、配合比:M7.5水泥砂浆砌筑 4.勾缝、抹面要求:20厚1:3水泥砂浆掺5%防水粉抹灰井内侧，20厚1:2.5水泥砂浆抹灰井外壁 5.盖板材质、规格:成品铸铁井盖 6.基础、垫层：材料品种、厚度:100厚C15混凝土基层 7.包工包料 | 座 | 4
不含税总价
税金（9%）
含税总价

## 劳务分包-给排水工程
石碌矿山公园博览园B区工程劳务分包清单与计价表
工程名称：给排水工程
序号 | 项目编码 | 项目名称 | 项目特征描述 | 计量单位 | 工程量 | 金额（元） |  | 备注
[6 empty] | 综合单价 | 合价
整个项目
| 1 | 给水工程
1 | 040101002002 | 挖沟槽土方 | 1.土壤类别:一、二类土 2.挖土方式:人机配合开挖 不装车 3.挖土深度:深≤2m | m3 | 29.61 |  |  | 包工包料
2 | 040305001001 | 垫层 | 1.材料品种、规格:砂 2.厚度:150mm厚 | m3 | 6.35 |  |  | 包工包料
3 | 040103001002 | 回填方 | 1.填方材料品种:回填原土 | m3 | 23.27 |  |  | 包工包料
4 | 040501004001 | 塑料管 | 1.材质及规格:PP-R给水管 DN50 2.连接形式:热熔连接 | m | 12.03 |  |  | 包工包料
5 | 040501004002 | 塑料管 | 1.材质及规格:PP-R给水管 DN40 2.连接形式:热熔连接 | m | 22.62 |  |  | 包工包料
6 | 040501004003 | 塑料管 | 1.材质及规格:PP-R给水管 DN32 2.连接形式:热熔连接 | m | 55.15 |  |  | 包工包料
7 | 040501004004 | 塑料管 | 1.材质及规格:PP-R给水管 DN25 2.连接形式:热熔连接 | m | 51.2 |  |  | 包工包料
8 | 040502009001 | 水表 | 1.规格:法兰水表 DN50 2.安装方式:法兰连接 3.附件配置:含附件 | 个 | 1 |  |  | 包工包料
9 | 040502005001 | 阀门 | 1.材质及规格:螺纹阀门 DN32 2.连接方式:螺纹连接 | 个 | 6 |  |  | 包工包料
10 | 040502005002 | 阀门 | 1.材质及规格:螺纹阀门 DN25 2.连接方式:螺纹连接 | 个
11 | 040502005003 | 快速取水栓 | 1.材质及规格:快速取水栓 DN25,铜质 | 个 | 5 |  |  | 包工包料
12 | 040504003001 | 塑料阀门箱 | 1.塑料阀门箱 | 座 | 5 |  |  | 包工包料
13 | 040504001001 | 砌筑井 | 1.砖砌矩形水表井 2.满足设计及规范要求 | 座 | 1 |  |  | 包工包料
14 | 040504001002 | 砌筑井 | 1.垫层、基础材质及厚度:C10素混凝土垫层 2.砌筑材料品种、规格、强度等级:MU7.5砖 3.砂浆强度等级、配合比:M5砂浆砌筑 4.盖板材质、规格:装饰井盖 | 座 |  |  |  | 包工包料
| 2 | 排水工程
15 | 040101002003 | 挖沟槽土方 | 1.土壤类别:一、二类土 2.挖土方式:人机配合开挖 不装车 3.挖土深度:深≤2m | m3 | 102.9 |  |  | 包工包料
16 | 040305001002 | 垫层 | 1.材料品种、规格:砂 2.厚度:150mm厚 | m3 | 18.32 |  |  | 包工包料
17 | 040103001003 | 回填方 | 1.密实度要求:满足设计及规范要求 2.填方来源、运距:天然砂 | m3 | 11.75 |  |  | 包工包料
18 | 040103001004 | 回填方 | 1.填方材料品种:回填原土 | m3 | 72.83 |  |  | 包工包料
19 | 040103002001 | 余方弃置 | 1.废弃料品种:余土外运 2.运距:运距投标人自行考虑 | m3 | 30.07 |  |  | 包工包料
20 | 040501004005 | 塑料管 | 1.材质及规格:HDPE双壁波纹管 DN200 2.连接形式:胶圈接口 | m | 141 |  |  | 包工包料
21 | 040504009001 | 雨水口 | 1.砖砌雨水口 2.详国标(06MS201-8)6页 3.满足设计及规范要求 | 座 | 4 |  |  | 包工包料
22 | 040504009002 | 雨水口 | 1.雨水箅子及圈口材质、型号、规格:成套树脂纤维箅子盖板500*300 2.垫层、基础材质及厚度:C15混凝土基础 3.砌筑材料品种、规格:MU10砖 4.砂浆强度等级及配合比:M10水泥砂浆砌筑 5.勾缝、抹面要求:1:2水泥砂浆勾缝 | 座 | 9 |  |  | 包工包料
23 | 031004014001 | 给、排水附(配)件 | 1.型号、规格:DN100室外PVC地漏 | 个 | 3 |  |  | 包工包料
24 | 040501004006 | 塑料管 | 1.材质及规格:PVC排水管 DN100 2.连接形式:黏接 | m | 15.6 |  |  | 包工包料
25 | 040601025001 | 滤料铺设 | 1.滤料品种:φ30~40卵石 | m3 | 0.6 |  |  | 包工包料
26 | 060105006001 | 土工布铺设 | 1.土工布 | m2 | 6 |  |  | 包工包料
不含税总价
税金（9%）
含税总价

## 劳务分包-绿化工程
石碌矿山公园博览园B区工程劳务分包清单与计价表
工程名称：绿化部分
序号 | 项目编码 | 项目名称 | 项目特征描述 | 计量单位 | 工程量 | 金额（元） |  | 备注
[6 empty] | 综合单价 | 合价
整个项目
乔木
1 | 050102001001 | 栽植乔木 | 1.种类:旅人蕉 2.株高、冠径:高度2.5-3m 冠幅2-2.5m 3.起挖方式:土球 4.养护期:6个月 | 株 | 2 |  |  | 包工包料
2 | 050102001002 | 栽植乔木 | 1.种类:红花鸡蛋花 2.胸径或干径:D10-12cm 3.株高、冠径:高度2.5-3m 冠幅2.5-3m 4.起挖方式:土球 5.养护期:6个月 | 株 | 2 |  |  | 包工包料
3 | 050102001003 | 栽植乔木 | 1.种类:大叶紫薇 2.胸径或干径:胸径11-13cm 3.株高、冠径:高度5-5.5m 冠幅3-3.5m 4.起挖方式:土球 5.养护期:6个月 | 株 | 1 |  |  | 包工包料
4 | 050102001004 | 栽植乔木 | 1.种类:锦叶榄仁A 2.胸径或干径:胸径15-16cm 3.株高、冠径:高度6-6.5m 冠幅3-3.5m 4.起挖方式:土球 5.养护期:6个月 | 株 | 6 |  |  | 包工包料
5 | 050102001005 | 栽植乔木 | 1.种类:大腹木棉 2.胸径或干径:胸径18-20cm 3.株高、冠径:高度5.5-6m 冠幅4.5-5m 4.起挖方式:土球 5.养护期:6个月 | 株 | 3 |  |  | 包工包料
6 | 050102001006 | 栽植乔木 | 1.种类:大王椰子 2.胸径或干径:地径70-75cm 3.株高、冠径:高度8-9m 冠幅4.5-4.5m 4.起挖方式:土球 5.养护期:6个月 | 株 | 4 |  |  | 包工包料
| 2 | 灌木
7 | 050102002001 | 栽植灌木 | 1.种类:造型三角梅 2.根盘直径:D6-8cm 3.冠丛高:高度1.8-2.2m 冠幅1.5-2m 4.起挖方式:土球 5.养护期:6个月 | 株 | 3 |  |  | 包工包料
8 | 050102002002 | 栽植灌木 | 1.种类:黄榕球 2.冠丛高:高度1.2-1.5m 冠幅1-1.2m 3.起挖方式:土球 4.养护期:6个月 | 株 | 13 |  |  | 包工包料
9 | 050102002003 | 栽植灌木 | 1.种类:红花三角梅球A 2.冠丛高:高度1.2m 冠幅1.2m 3.起挖方式:土球 4.养护期:6个月 | 株 | 6 |  |  | 包工包料
10 | 050102002004 | 栽植灌木 | 1.种类:红花三角梅球B 2.冠丛高:高度1m 冠幅1m 3.起挖方式:土球 4.养护期:6个月 | 株 | 2 |  |  | 包工包料
11 | 050102002005 | 栽植灌木 | 1.种类:勒杜鹃球 2.冠丛高:高度1.3m 冠幅1.3m 3.起挖方式:土球 4.养护期:6个月 | 株 | 3 |  |  | 包工包料
12 | 050102002006 | 栽植灌木 | 1.种类:花叶女贞球A 2.冠丛高:高度1.2m 冠幅1.2m 3.起挖方式:土球 4.养护期:6个月 | 株 | 1 |  |  | 包工包料
13 | 050102002007 | 栽植灌木 | 1.种类:花叶女贞球B 2.冠丛高:高度1m 冠幅1m 3.起挖方式:土球 4.养护期:6个月 | 株 | 2 |  |  | 包工包料
14 | 050102002008 | 栽植灌木 | 1.种类:红车(塔形) 2.冠丛高:高度1-1.3m 冠幅0.8-1m 3.起挖方式:土球 4.养护期:6个月 | 株 | 18 |  |  | 包工包料
| 3 | 地被
15 | 050102008001 | 栽植花卉 | 1.花卉种类:翠芦莉 2.株高或蓬径:高度25-30cm 冠幅25-30cm 3.单位面积株数:25株/m2 4.养护期:6个月 | m2 | 78.06 |  |  | 包工包料
16 | 050102008002 | 栽植花卉 | 1.花卉种类:九里香 2.株高或蓬径:高度40-50cm 冠幅30-40cm 3.单位面积株数:16株/m2 4.养护期:6个月 | m2 | 28.59 |  |  | 包工包料
17 | 050102008003 | 栽植花卉 | 1.花卉种类:亮叶朱蕉 2.株高或蓬径:高度50-60cm 冠幅35-40cm 3.单位面积株数:9株/m2 4.养护期:6个月 | m2 | 12.68 |  |  | 包工包料
18 | 050102008004 | 栽植花卉 | 1.花卉种类:琴叶珊瑚 2.株高或蓬径:高度80-100cm 冠幅60-80cm 3.单位面积株数:5/m2 4.养护期:6个月 | m2 | 12.49 |  |  | 包工包料
19 | 050102008005 | 栽植花卉 | 1.花卉种类:小叶龙船花 2.株高或蓬径:高度40-45cm 冠幅30-35cm 3.单位面积株数:25株/m2 4.养护期:6个月 | m2 | 97.51 |  |  | 包工包料
20 | 050102008006 | 栽植花卉 | 1.花卉种类:蓝金花 2.株高或蓬径:高度25-30cm 冠幅25以上cm 3.单位面积株数:49株/m2 4.养护期:6个月 | m2 | 70.79 |  |  | 包工包料
21 | 050102008007 | 栽植花卉 | 1.花卉种类:紫花满天星 2.株高或蓬径:高度20-25cm 冠幅25-30cm 3.单位面积株数:36株/m2 4.养护期:6个月 | m2 | 17.94 |  |  | 包工包料
22 | 050102008008 | 栽植花卉 | 1.花卉种类:毛杜鹃 2.株高或蓬径:高度 25-30cm 冠幅20-25cm 3.单位面积株数:25株/m2 4.养护期:6个月 | m2 | 10.09 |  |  | 包工包料
23 | 050102008009 | 栽植花卉 | 1.花卉种类:洒金珊瑚 2.株高或蓬径:高度40-45cm 冠幅40-45cm 3.单位面积株数:9株/m2 4.养护期:6个月 | m2 | 4.42 |  |  | 包工包料
24 | 050102008010 | 栽植花卉 | 1.花卉种类:宫粉龙船花 2.株高或蓬径:高度40-45cm 冠幅30-35cm 3.单位面积株数:25株/m2 4.养护期:6个月 | m2 | 11.86 |  |  | 包工包料
25 | 050102012001 | 铺种草皮 | 1.草皮种类:大叶油草 2.铺种方式:满铺 3.养护期:6个月 | m2 | 742.72 |  |  | 包工包料
26 | 050101010001 | 整理绿化用地 | 1.整理绿化种植地 | m2 |  |  |  | 包工包料
27 | 050101009001 | 种植土回（换）填 | 1.回填土质要求:种植土 | m3 | 326.15 |  |  | 包工包料
不含税总价
税金（9%）
含税总价

## 劳务分包-园建工程
石碌矿山公园博览园B区工程劳务分包清单与计价表
工程名称：园建部分
序号 | 项目编码 | 项目名称 | 项目特征描述 | 计量单位 | 工程量 | 金额（元） |  | 备注
[6 empty] | 综合单价 | 合价
整个项目
清杂
1 | 010101002001 | 挖一般土方 | 1.土壤类别:一、二类土 2.挖土深度:推土机推土 3.包工包料 | m3 | 740.35
2 | 010103002001 | 余方弃置 | 1.废弃料品种:余土外运 2.运距:运距投标人自行考虑 3.包工包料 | m3 | 740.35
| 2 | 拆除工程
3 | 041001007001 | 拆除砖石结构 | 1.结构形式:砖砌体拆除 2.包工包料 | m3 | 198.89
4 | 041001007002 | 拆除砖石结构 | 1.结构形式:围墙拆除 2.包工包料 | m3 | 29.39
5 | 041001007003 | 拆除砖石结构 | 1.结构形式:砖砌体拆除 挡土墙 | m3 | 364.11
6 | 05B003 | 瓦屋面拆除（含垃圾清运） | 1.瓦屋面拆除（含垃圾清运） 2.包工包料 | m2 | 56.24
7 | 05B004 | 铁皮瓦屋面拆除（含垃圾清运） | 1.铁皮瓦屋面拆除（含垃圾清运） 2.包工包料 | m2 | 348.03
8 | 05B005 | 拆除现状楼梯（含垃圾清运） | 1.拆除现状楼梯（含垃圾清运） 2.包工包料 | m2 | 20.9
9 | 010103002002 | 余方弃置 | 1.废弃料品种:建筑垃圾 2.运距:运距投标人自行考虑 3.包工包料 | m3 | 592.39
| 3 | 车行沥青路面
10 | 040203006005 | 沥青铺装 | 1.100宽白色划线漆 2.40厚细粒式沥青混凝土面层 3.80厚粗粒式沥青混凝土 4.300厚级配碎石垫层 5.素土夯实,夯实系数≥93% 6.沥青混凝土由甲方提供，其余所有工料机全部由劳务分包人自行负责 | m2 | 707.87
| 4 | 机动车停车位
11 | 040203006006 | 沥青铺装 | 1.100宽白色划线漆 2.40厚细粒式沥青混凝土面层 3.80厚粗粒式沥青混凝土 4.300厚级配碎石垫层 5.素土夯实,夯实系数≥93% 6.沥青混凝土由甲方提供，其余所有工料机全部由劳务分包人自行负责 | m2 | 339.11
| 5 | 人行广场砖路面
12 | 011102003001 | 广场砖铺装 不含收边 | 1.50厚广场砖面层,粗砂扫缝,洒水封缝 2.30厚1:6干硬性水泥砂浆 3.100厚C20混凝土垫层 4.150厚级配碎石垫层 5.素土夯实,夯实系数≥95% 6.包工包料 | m2 | 430.21
13 | 050201003001 | 三向路缘石（红色）190*160*100 | 1.三向路缘石（红色）190*160*100 2.30厚1:6干硬性水泥砂浆 3.100厚C20混凝土垫层 4.150厚级配碎石垫层 5.素土夯实,夯实系数≥95% 6.包工包料 | m | 220.5
| 6 | 新增排水沟盖板
14 | 010512008001 | 沟盖板、井盖板、井圈 | 1.混凝土强度等级:C25混凝土 2.制作安装 3.包工包料 | m3 | 4.81
15 | 琼011702050001 | 预制沟盖板、井盖板、井圈 | 1.预制混凝土构件模板制安 地沟盖板 2.包工包料 | m3 | 4.81
16 | 010515002001 | 预制构件钢筋 | 1.钢筋种类、规格:带肋钢筋 钢筋HRB400以内 直径≤Φ10mm 2.包工包料 | t | 0.282
| 8 | 平道牙
17 | 050201003002 | 路牙铺设 | 1.垫层厚度、材料种类:150厚C20混凝土 2.路牙材料种类、规格:三向路缘石（红色）190*160*100 3.砂浆强度等级:30厚1:3水泥砂浆 4.包工包料 | m
| 9 | 花池
18 | 010101003001 | 挖沟槽土方 | 1.土壤类别:一、二类土 2.挖土方式:人机配合开挖 不装车 3.挖土深度:深≤2m 4.包工包料 | m3 | 39.04
19 | 010103001001 | 回填方 | 1.填方材料品种:回填原土 2.包工包料 | m3 | 31.48
20 | 010501001002 | 垫层 | 1.混凝土种类:预拌混凝土 2.混凝土强度等级:C15 3.包工包料 | m3 | 2.11
21 | 010401012001 | 零星砌砖 | 1.零星砌砖名称、部位:花池 2.砖品种、规格、强度等级:MU7.5砖 3.砂浆强度等级、配合比:M5水泥砂浆 4.包工包料 | m3 | 5.45
22 | 010903003001 | 墙面砂浆防水（防潮） | 1.砂浆厚度、配合比:20厚1:2.5水泥砂浆,掺5%防水剂 2.包工包料 | m2 | 48.07
23 | 011206001001 | 石材零星项目 | 1.面层材料品种、规格、颜色:20厚光面海南黑,贴面 2.石材甲方提供，其余所有工料机全部由劳务分包人自行负责 | m2 | 10.56
24 | 011108001001 | 石材零星项目 | 1.面层材料品种、规格、颜色:400x200x50厚光面海南黑,压顶 2.石材甲方提供，其余所有工料机全部由劳务分包人自行负责 | m2 | 6.81
| 10 | 台阶
25 | 010101001002 | 原土夯实 | 1.素土夯实,夯实系数≥95% 2.包工包料 | m2 | 5.13
26 | 010404001002 | 垫层 | 1.垫层材料种类、配合比、厚度:150厚级配碎石垫层 2.包工包料 | m3 | 0.77
27 | 010401012002 | 零星砌砖 | 1.零星砌砖名称、部位:台阶 2.砖品种、规格、强度等级:M5水泥砂浆 3.砂浆强度等级、配合比:MU7.5砖 4.包工包料 | m2 | 5.13
28 | 011107001001 | 石材台阶面 | 1.面层材料品种、规格、颜色:50厚机切面海南黑,踏面 2.石材甲方提供，其余所有工料机全部由劳务分包人自行负责 | m2 | 5.13
29 | 011107001002 | 石材台阶面 | 1.面层材料品种、规格、颜色:20厚机切面海南黑,踢面 2.石材甲方提供，其余所有工料机全部由劳务分包人自行负责 | m2 | 1.71
| 13 | 廊架
30 | 010101004001 | 挖基坑土方 | 1.土壤类别:一、二类土 2.挖土方式:人机配合开挖 不装车 3.挖土深度:深≤2m 4.包工包料 | m3 | 406.44
31 | 010103001003 | 回填方 | 1.填方材料品种:回填原土 2.包工包料 | m3 | 335.51
32 | 010103002004 | 余方弃置 | 1.废弃料品种:余土外运 2.运距:运距投标人自行考虑 3.包工包料 | m3 | 70.93
33 | 010501001005 | 垫层 | 1.混凝土种类:预拌混凝土 2.混凝土强度等级:C15 3.包工包料 | m3 | 15.53
34 | 010501003001 | 独立基础 | 1.混凝土种类:预拌混凝土 2.混凝土强度等级:C30 3.包工包料 | m3 | 44.7
35 | 010503001001 | 基础梁 | 1.混凝土种类:预拌混凝土 2.混凝土强度等级:C30 3.包工包料 | m3 | 8.53
36 | 010502001001 | 矩形柱 | 1.混凝土种类:预拌混凝土 2.混凝土强度等级:C30 3.包工包料 | m3 | 10.67
37 | 010503002001 | 矩形梁 | 1.混凝土种类:预拌混凝土 2.混凝土强度等级:C30 3.包工包料 | m3 | 9.73
38 | 010510001001 | 预制廊架条 | 1.截面200x100 2.预制C30混凝土廊架条 3.预制安装 4.包工包料 | m3 | 8.24
39 | 010515001003 | 现浇构件钢筋 | 1.钢筋种类、规格:带肋钢筋HRB400以内 直径≤Φ18mm 2.包工包料 | t | 4.298
40 | 010515001004 | 现浇构件钢筋 | 1.钢筋种类、规格:带肋钢筋HRB400以内 箍筋直径≤Φ10mm 2.包工包料 | t | 2.34
41 | 010515002002 | 预制构件钢筋 | 1.钢筋种类、规格:带肋钢筋 钢筋HRB400以内 直径≤Φ18mm 2.包工包料 | t | 0.494
42 | 010516002003 | 预埋铁件 | 1.预埋铁件 2.包工包料 | t | 0.852
43 | 05B002 | 30x30x2镀锌钢装饰龙骨,面喷仿木纹漆 | 1.30x30x2镀锌钢装饰龙骨,面喷仿木纹漆 2.包工包料 | m2 | 23.27
44 | 011407001001 | 墙面喷刷涂料 | 1.涂料品种、喷刷遍数:仿木纹漆 2.包工包料 | m2 | 507.53
45 | 010501001006 | 垫层 | 1.混凝土种类:预拌混 凝土 2.混凝土强度等级:C15 3.包工包料 | m3 | 1.76
46 | 010401001001 | 砖基础 | 1.砖品种、规格、强度等级:MU7.5砖 2.砂浆强度等级:M5水泥砂浆 3.包工包料 | m3 | 2.49
47 | 010603003001 | 钢管柱 | 1.钢材品种、规格:100x100x5厚镀锌钢立柱 2.制作安装 3.包工包料 | t | 1.03
48 | 010514002001 | 混凝土凳面 | 1.构件类型:混凝土凳面 2.混凝土强度等级:C25 3.制作安装 4.包工包料 | m3 | 1.57
49 | 011101005001 | 自流坪楼地面 | 1.基层清理:素土夯实，夯实系数≥95% 2.垫层厚度、宽度、材料种类:150厚级配碎石垫层、100厚C20混凝土 3.找平层砂浆配合比、厚度:20厚1:3干硬性水泥砂浆 4.面漆材料种类、厚度:自流平地面 5.包工包料 | m2 | 212.02
50 | 010101001004 | 机械原土夯实 | 1.素土夯实，夯实系数≥95% 2.包工包料 | m2 | 4.38
51 | 010404001005 | 垫层 | 1.垫层材料种类、配合比、厚度:150厚级配碎石垫层 2.包工包料 | m3 | 0.66
52 | 010401012003 | 零星砌砖 | 1.零星砌砖名称、部位:台阶 2.砖品种、规格、强度等级:MU7.5砖 3.砂浆强度等级、配合比:M5水泥砂浆 4.包工包料 | m2 | 4.38
53 | 011107001003 | 石材台阶面 | 1.粘结材料种类:30厚1:30干硬性水泥砂浆 2.面层材料品种、规格、颜色:50厚机切面海南黑,踏面 3.石材甲方提供，其余所有工料机全部由劳务分包人自行负责 | m2 | 4.38
54 | 011107001004 | 石材台阶面 | 1.粘结材料种类:30厚1:30干硬性水泥砂浆 2.面层材料品种、规格、颜色:20厚机切面 海南黑,踢面 3.石材甲方提供，其余所有工料机全部由劳务分包人自行负责 | m2 | 1.46
| 14 | 100宽黄色划线漆
55 | 040205006001 | 标线 | 1.材料品种:反光材料(玻璃珠) 2.包工包料 | m2 | 12.67
措施项目
56 | 011702001002 | 垫层（广场砖铺装 不含收边） | 1.构件类型：垫层 2.包工包料 | m2 | 27.6
57 | 011702001005 | 垫层（平道牙） | 1.构件类型：垫层 2.包工包料 | m2 | 44.4
58 | 011702001006 | 垫层（花池） | 1.构件类型：垫层 2.包工包料 | m2 | 6.81
59 | 011702001010 | 垫层（廊架） | 1.构件类型：垫层 2.包工包料 | m2 | 26.88
60 | 011702001011 | 基础（廊架） | 1.基础类型:独立基础模板 木支撑 2.包工包料 | m2 | 90.12
61 | 011702005001 | 基础梁（廊架） | 1.基础梁模板 木支撑 2.包工包料 | m2 | 85.35
62 | 011702002001 | 矩形柱（廊架） | 1.矩形柱模板 木支撑 2.包工包料 | m2 | 118.8
63 | 011702006001 | 矩形梁（廊架） | 1.矩形梁模板 木支撑 2.包工包料 | m2 | 117.11
64 | 琼011702037001 | 预制廊架条模板（廊架） | 1.预制廊架条模板 2.包工包料 | m3 | 8.24
65 | 011702001012 | 基础（廊架） | 1.基础类型:垫层模板 2.包工包料 | m2 | 7.98
66 | 011701002001 | 外脚手架（廊架） | 1.搭设方式:外脚手架 4.5m以内 双排 2.包工包料 | m2 | 373.74
67 | 011705001001 | 大型机械设备进出场及安拆 | 1.履带式挖掘机 2.包工包料 | 台·次 | 1
68 | 011705001002 | 大型机械设备进出场及安拆 | 1.沥青混凝土摊铺机 2.包工包料 | 台·次 | 1
不含税总价
税金（9%）
含税总价