## 劳务分包 (2)
劳务分包报价清单
工程名称：尾泥筑路混合料用于共享菜园生态土路面层试验工程
序号 | 编号 | 名称 | 项目特征 | 单位 | 数量 | 成本控制单价（元） | 合价 | 备注
砌体部分
1 |  | 砖砌挡墙 | 1.砖品种、规格、强度等级:灰砂砖240*115*53 2、植筋：间距Φ6@700，单排；长度600mm 3、尺寸为180mm*620mm 4、外侧、顶部抹20mm厚1：2水泥砂浆抹面 4、挖土：600mm*400mm； 5、弃土、回填综合考虑 | m | 820
2 |  | 措施费 | 安全围挡、降尘施工 | 项 | 1
不含税合计
税金
含税总价